## Full 1
FJG026 | m² |  | Automatització de reg d'enjardinament vertical amb cultiu hidropònic en geoproductes, sistema "PAISAJISMO URBANO".
Automatització de reg d'enjardinament vertical amb cultiu hidropònic en geoproductes, per a exterior, sistema F+P "PAISAJISMO URBANO", amb una superfície d'entre 15 i 25 m², amb sistema NPKSYSTEM-500 amb ajustos avançats de funcionament: activació del reg en funció de la humitat o de la temperatura, temps de reg, senyal d'avaria i comunicació via Wi-Fi per a control remot, allotjat en local tècnic d'instal·lacions; compost dels següents elements: programador electrònic per a regatge automàtic amb capacitat per posar en funcionament diverses electrovàlvules simultàniament i col·locació mural en interior; sensor de temperatura ambient, sensor d'humitat i sensor de cabal amb cable de connexió; elements de control de la fertilització i monitoratge de la qualitat de l'aigua. El preu no inclou la comprovació i el manteniment de les instal·lacions.
Codi |  | Unitat |  | Descripció | Rendiment | Preu unitari | Import
1 |  |  |  | Materials
mt48rsp011a |  | m² |  | Sistema per a l'automatització de reg amb fertilització i evacuació d'aigües amb recirculació per a posteriors regs, NPKSYSTEM-500 "PAISAJISMO URBANO", amb ajustos avançats de funcionament: activació del reg en funció de la humitat o de la temperatura, temps de reg, senyal d'avaria i comunicació via Wi-Fi per a control remot; compost dels següents elements: programador electrònic per a regatge automàtic amb capacitat per posar en funcionament diverses electrovàlvules simultàniament i col·locació mural en interior; sensor de temperatura ambient, sensor d'humitat i sensor de cabal amb cable de connexió; elements de control de la fertilització i monitoratge de la qualitat de l'aigua, per a una superfície enjardinada d'entre 15 i 25 m². | 1 | 26.68 | 26.68
[5 empty] | Subtotal materials: |  | 26.68
2 |  |  |  | Mà d'obra
mo003 |  | h |  | Oficial 1ª electricista. | 2.824 | 26.41 | 74.58
mo102 |  | h |  | Ajudant electricista. | 2.824 | 22.7 | 64.1
[5 empty] | Subtotal mà d'obra: |  | 138.68
3 |  |  |  | Costos directes complementaris
|  | % |  | Costos directes complementaris | 2 | 165.36 | 3.31
Cost de manteniment decennal: 59,71€ en els primers 10 anys. |  |  |  |  | Costos directes (1+2+3): |  | 168.67