## Full 1
FJS025 | U | Supervisió periòdica d'enjardinament vertical amb cultiu hidropònic en geoproductes, sistema "PAISAJISMO URBANO".
Supervisió periòdica d'enjardinament vertical amb cultiu hidropònic en geoproductes, per a exterior, sistema F+P "PAISAJISMO URBANO", amb una superfície de 15 m²; composta de: la inspecció visual completa de l'enjardinament; la revisió de la instal·lació de reg i evacuació; la revisió d'el sistema centralitzat de control; la comprovació de la humitat i l'ajust dels temps de reg; el control a distància de les alertes de l'automatització del reg; la retirada de les fulles seques; la poda d'excessos de creixement de la vegetació; el control visual de plagues; l'aplicació d'un tractament fitosanitari preventiu d'oli de Neem, amb bomba manual de pistó; la comprovació d'el dipòsit de solució hidropònica; la realització de l'anàlisi química de l'aigua de reg; la comprovació de l'equip d'injecció d'adob; el còmput de la vegetació afectada per a la posterior reposició.
Codi |  |  | Unitat | Descripció | Rendiment | Preu unitari | Import
1 |  |  |  | Equip i maquinària
mq09pla010 |  |  | h | Bomba manual de pistó per tractaments fitosanitaris i herbicides. | 0.116 | 21.99 | 2.55
[5 empty] | Subtotal equip i maquinària: |  | 2.55
2 |  |  |  | Mà d'obra
mo040 |  |  | h | Oficial 1ª jardiner. | 5.122 | 25.57 | 130.97
[5 empty] | Subtotal mà d'obra: |  | 130.97
3 |  |  |  | Costos directes complementaris
|  |  | % | Costos directes complementaris | 2 | 133.52 | 2.67
[5 empty] | Costos directes (1+2+3): |  | 136.19